## Arkusz
Załącznik nr 2.1. SWZ (zn. ZDW-DN-4-271-95/24)
KOSZTORYS OFERTOWY
zamówienie pn. Remont uszkodzonego odcinka DW 949 w m. Jawiszowice
Lp. |  | Podstawa | Opis | j.m. | Ilość | Cena jednostkowa BRUTTO | Wartość BRUTTO
1.1 |  |  | Roboty przygotowawcze
1 d.1.1 |  | KNNR 1 0111-01 | Roboty pomiarowe przy liniowych robotach ziemnych - trasa dróg w terenie równinnym | km | 0.4
Razem dział: Roboty przygotowawcze
1.2 |  |  | Roboty rozbiórkowe
2 d.1.2 |  | KNR AT-03 0102-04 | Roboty remontowe - frezowanie nawierzchni bitumicznej o gr. 20 cm - materiał do wykorzystania na pobocza, pozostałość zagospodarowana przez Wykonawcę | m2 | 2620
3 d.1.2 |  | KNNR 1 0202-06 | Roboty ziemne wykonywane koparkami podsiębiernymi o poj. łyżki 0.40 m3 w gruncie kat. III-IV z transportem urobku samochodami samowyładowczymi na odległość wskazaną przez Wykonawcę - korytowanie podłoża śr. gł. 0,45 m (2848 m2) | m3 | 1282
4 d.1.2 |  | KNNR 1 0202-06 | Roboty ziemne wykonywane koparkami podsiębiernymi o poj. łyżki 0.40 m3 w gruncie kat. III-IV z transportem urobku samochodami samowyładowczymi na odległość wskazaną przez Wykonawcę - rozbiórka nasypów pod poboczami | m3 | 400
5 d.1.2 |  | KNNR 6 0807-05 | Rozebranie ścieków z elementów betonowych (korytek) szer. 0,50 n na podbudowie betonowej | m | 45
6 d.1.2 |  | KNNR 6 0805-07 | Rozebranie umocnień z płyt ażurowych | m2 | 18
7 d.1.2 |  | KNR 4-04 1103-04 | Wywiezienie gruzu spryzmowanego przy mechanicznym załadowaniu i wyładowaniu samochodem samowyładowczym na odległość wg wskazań Wykonawcy | m3 | 4
Razem dział: Roboty rozbiórkowe
1.3 |  |  | Nawierzchnie - odc. 040 km 0+800 do 1+200
8 d.1.3 |  | KNNR 1 0407-03 | Nasypy pod poboczami z materiału niewysadzeniowego G1 | m3 | 400
9 d.1.3 |  | KNNR 6 0101-01 | Koryta wykonywane mechanicznie pod warstwy konstrukcyjne nawierzchni | m2 | 2848
10 d.1.3 |  | KNR AT-03 0201-02 | Warstwa mrozoochronna z mieszanki stabilizowanej spoiwem hydraulicznym C1,5/2 , grubość warstwy po zagęszczeniu 40 cm (z dowozu) | m2 | 2848
11 d.1.3 |  | KNNR 6 0113-02 | Warstwa podbudowy zasadniczej C 90/3, 0-31,5 mm z kruszyw łamanych o grubości po zagęszczeniu 20 cm | m2 | 2848
12 d.1.3 |  | KNNR 6 1005-07 | Skropienie emulsją asfaltową nawierzchni drogowych (0,5 kg/m2) | m2 | 8144
13 d.1.3 |  | KNNR 6 1005-06 | Oczyszczenie mechaniczne nawierzchni drogowych | m2 | 5296
14 d.1.3 |  | KNNR 6 0110-03 | Podbudowy z AC 22 P PMB 25/55-60 o grubości po zagęszczeniu 10 cm | m2 | 2688
15 d.1.3 |  | KNNR 6 0308-03 | Nawierzchnie z AC 16 W PMB 25/55-60 o grubości 6 cm (warstwa wiążąca) | m2 | 2608
16 d.1.3 |  | KNNR 6 0309-02 | Nawierzchnie z SMA 11 PMB 45/80-65 o grubości po zagęszczeniu 4 cm (warstwa ścieralna) | m2 | 2560
Razem dział: Nawierzchnie - odc. 040 km 0+800 do 1+200
1.4 |  |  | Roboty wykończeniowe
17 d.1.4 |  | KNNR 6 1301-05 | Plantowanie poboczy wykonywane mechanicznie przy grubości ścinania 15 cm | m2 | 668
18 d.1.4 |  | KNNR 6 0113-01 | Uzupełnienie poboczy materiałem niewysadzalnym o grubości po zagęszczeniu 15 cm, szer. 0,75 m | m2 | 668
19 d.1.4 |  | KNNR 6 0112-01 | Uzupełnieni poboczy oraz zjazdów z frezu szer. 0,75 m o grubości po zagęszczeniu 20 cm | m2 | 668
20 d.1.4 |  | KNNR 6 1003-01 | Skropienie poboczy emulsją asfaltową szybkorozpadową z rozsypaniem grysów o wym. 2-5 mm | m2 | 668
21 d.1.4 |  | KNNR 6 1302-02 | Oczyszczenie rowów z wyprofilowaniem dna i skarp z namułu gr. 30 cm z odwozem urobku na miejsce wskazane przez Wykonawcę | m | 800
22 d.1.4 |  | KNR AT-03 0401-01 | Ścieki uliczne z prefabrykatów betonowych (korytek) na ławie betonowej o przekroju 0,07 m2 | m | 90
23 d.1.4 |  | KNNR 1 0512-02 | Umocnienie płytami ażurowymi na podbudowie betonowej wraz z wypełnieniem z betonu | m2 | 260
24 d.1.4 |  | KNNR 6 0103-03 | Profilowanie i zagęszczanie skarp i przeciwskarp | m2 | 2800
25 d.1.4 |  | KNNR 1 0507-01 | Humusowanie skarp z obsianiem przy grubości warstwy humusu 10 cm. | m2 | 2540
26 d.1.4 |  | KNNR 6 1302-03 | Oczyszczenie przepustów śr. 0.4 m pod zjazdem | m | 10
27 d.1.4 |  | KNNR 6 0808-07 + KNNR 6 0703-01 | Rozebranie i ponowny montaż barier drogowych stalowych - U14a | m | 119
28 d.1.4 |  | KNNR 6 0808-08 + KNNR 6 0702-01 | Rozebranie słupków hektometrowych i ponowny montaż nowych słupków hektometrowych | szt. | 10
Razem dział: Roboty wykończeniowe
1.5 |  |  | Oznakowanie poziome
29 d.1.5 |  | KNNR 6 0705-02 | Oznakowanie poziome jezdni farbą cienkowarstwowe - linie malowane mechanicznie | m2 | 160
Razem dział: Oznakowanie poziome
RAZEM
Podpisane kwalifikowanym podpisem elektronicznym lub podpisem zaufanym lub podpisem osobistym przez osobę upoważnioną / osoby upoważnione do reprezentowania Wykonawcy / Wykonawców
UWAGA! Ofertę (formularz ofertowy, formularz kosztorysu ofertowego) należy złożyć w oryginale (pod rygorem nieważności). Ofertę (formularz ofertowy, formularz kosztorysu ofertowego) należy złożyć jako dokument elektroniczny (dokumenty elektroniczne) – w formie elektronicznej (podpisane kwalifikowanym podpisem elektronicznym) lub w postaci elektronicznej opatrzone podpisem zaufanym lub podpisem osobistym. Nie dopuszcza się złożenia oferty (formularza ofertowego, formularza kosztorysu ofertowego) w postaci scanów / zdjęć dokumentów papierowych (sporządzonych w formie pisemnej – podpisanych własnoręcznie) – bez względu na ewentualne opatrzenie ich dodatkowo podpisem elektronicznym. Przekazanie scanu dokumentu papierowego (nawet opatrzonego podpisem elektronicznym) nie będzie uznawane za skuteczne złożenie oferty – taka oferta podlegać będzie odrzuceniu jako niespełniająca wymagań wynikających z SWZ.