## Zadanie I
Załącznik nr 2.1.1. SWZ (zn. ZDW-DN-4-271-84/24)
KOSZTORYS OFERTOWY
Zamówienie pn. Remont obiektów inżynierskich w ciągu dróg wojewódzkich – z podziałem na części: Część nr 1 – Remont mostu na rz. Dunajec w m. Biskupice Radłowskie w ciągu DW 975 odc. 050 km 1+488 – 1+823
Lp. |  | Podstawa | Opis | j.m. | Ilość | Cena jednostkowa BRUTTO | Wartość BRUTTO
1 |  |  | Zabezpieczenie ciągłości ruchu na czas prowadzenia robót
1 d.1 |  | kalk. własna | Wykonanie projektu i wdrożenie tymczasowej organizacji ruchu na czas prowadzenia robot | kpl | 1
Razem dział: Zabezpieczenie ciągłości ruchu na czas prowadzenia robót
2 |  |  | Remont nawierzchni jezdni na obiekcie mostowym i dojazdach do obiektu
2 d.2 |  | KNR AT-03 0102-02 | Roboty remontowe - frezowanie nawierzchni bitumicznej o gr. 4 cm na obiekcie mostowym, pomiędzy dylatacjami z wywozem materiału z rozbiórki na odl. wg wskazań Wykonawcy (345,00 m x 7,00 m) | m2 | 2415
3 d.2 |  | KNR AT-03 0104-01 | Mechaniczna rozbiórka nawierzchni bitumicznej (warstwa wiążąca) przy dylatacjach na szerokość ok. 1,2 m po obu stronach dylatacji (9x2x1,2mx7,0m) | m2 | 152
4 d.2 |  | KNR 2-33 0712-02 + KNR 2-33 0716-02 | Wymiana uszkodzonej izolacji z papy termozgrzewalnej (9x2x1,0x7,0m) | m2 | 126
5 d.2 |  | KNR AT-03 0202-02 | Mechaniczne oczyszczenie i skropienie emulsją asfaltową nawierzchni pod warstwę ścieralną ; zużycie emulsji 0,3 kg/m2 | m2 | 2415
6 d.2 |  | KNNR 6 0308-01 | Nawierzchnie z mieszanek AC 16 W przy dylatacjach o grubości 4 cm (warstwa wiążąca) | m2 | 152
7 d.2 |  | KNNR 6 0309-02 | Nawierzchnie z mieszanek AC 11 S pomiędzy dylatacjami o grubości po zagęszczeniu 4 cm (warstwa ścieralna) | m2 | 2415
8 d.2 |  | KNNR 6 0705-02 | Odtworzenie oznakowania poziomego jezdni cienkowarstwowe - linie malowane mechanicznie | m2 | 85
Razem dział: Remont nawierzchni jezdni na obiekcie mostowym i dojazdach do obiektu
3 |  |  | Naprawa dylatacji stalowych
9 d.3 |  | KNR 2-33 0701-11 | Demontaż mostowych elementów dylatacji - wkładka neoprenowa | m | 50
10 d.3 |  | KNR 2-33 0701-05 | Ułożenie mostowych elementów dylatacji stalowej z wkładką neoprenową jezdni | m | 50
11 d.3 |  | KNR 2-33 0701-04 | Wymiana przekrycia dylatacji na chodnikach z blachy ryflowanej gr. 5 mm, szer. 200 mm | m | 32.4
Razem dział: Naprawa dylatacji stalowych
4 |  |  | Naprawa i zabezpieczenie antykorozyjne balustrad
12 d.4 |  | KNNR 6 0701-01 | Montaż pochwytu z rury stalowej fi 51/5 | m | 48
13 d.4 |  | KNNR 6 0702-01 | Montaż słupków z płaskownika podtrzymującego pochwyt z blachy o wym. 50/4 i długości 10 cm | szt. | 48
14 d.4 |  | KNR 7-12 0113-02 | Czyszczenie strumieniowo ścierne do pierwszego stopnia czystości konstrukcji stalowych (stan wyjściowy powierzchni B) | m2 | 688
15 d.4 |  | KNR 7-12 0208-02 | Malowanie pędzlem farbami do gruntowania i podkładowymi konstrukcji stalowych - dwie warstwy - farba podkładowa | m2 | 688
16 d.4 |  | KNR 7-12 0210-02 | Malowanie pędzlem farbami nawierzchniowymi konstrukcji stalowych - dwie warstwy - farba nawierzchniowa | m2 | 688
Razem dział: Naprawa i zabezpieczenie antykorozyjne balustrad
Razem (działy 1 - 4)
Podpisane kwalifikowanym podpisem elektronicznym lub podpisem zaufanym lub podpisem osobistym przez osobę upoważnioną / osoby upoważnione do reprezentowania Wykonawcy / Wykonawców
UWAGA! Ofertę (formularz ofertowy, formularz kosztorysu ofertowego) należy złożyć w oryginale (pod rygorem nieważności). Ofertę (formularz ofertowy, formularz kosztorysu ofertowego) należy złożyć jako dokument elektroniczny (dokumenty elektroniczne) – w formie elektronicznej (podpisane kwalifikowanym podpisem elektronicznym) lub w postaci elektronicznej opatrzone podpisem zaufanym lub podpisem osobistym. Nie dopuszcza się złożenia oferty (formularza ofertowego, formularza kosztorysu ofertowego) w postaci scanów / zdjęć dokumentów papierowych (sporządzonych w formie pisemnej – podpisanych własnoręcznie) – bez względu na ewentualne opatrzenie ich dodatkowo podpisem elektronicznym. Przekazanie scanu dokumentu papierowego (nawet opatrzonego podpisem elektronicznym) nie będzie uznawane za skuteczne złożenie oferty – taka oferta podlegać będzie odrzuceniu jako niespełniająca wymagań wynikających z SWZ.