## Zadanie II
Załącznik nr 2.2.1. SWZ (zn. ZDW-DN-4-271-84/24)
KOSZTORYS OFERTOWY
Zamówienie pn. Remont obiektów inżynierskich w ciągu dróg wojewódzkich - z podziałem na części: Część nr 2 - Remont mostu na rz. Sękówka w m. Gorlice w ciągu drogi DW 993 odc. 010 km 0+808 - 0+895
Lp. |  | Podstawa | Opis | j.m. | Ilość | Cena jednostkowa BRUTTO | Wartość BRUTTO
1 |  |  | Dojazdy do mostu
1 d.1 |  | KNR AT-03 0102-02 | Roboty remontowe - frezowanie nawierzchni bitumicznej o gr. 4 cm z wywozem materiału z rozbiórki na odl. wg wskazań Wykonawcy | m2 | 413.7
2 d.1 |  | KNNR 6 0309-02 | Nawierzchnie z mieszanek AC 11 S o grubości po zagęszczeniu 4 cm (warstwa ścieralna) | m2 | 413.7
3 d.1 |  | KNNR 6 0802-04 | Rozebranie nawierzchni z mas mineralno-bitumicznych gr. 4 cm mechanicznie (warstwa wiążąca) przed dylatacja od strony Dukli | m2 | 70.4
4 d.1 |  | KNNR 6 0309-02 | Nawierzchnie z mieszanek AC 11 S o grubości po zagęszczeniu 4 cm (warstwa ścieralna) | m2 | 70.4
Razem dział: Dojazdy do mostu
2 |  |  | Most
2.1 |  |  | Nawierzchnia
5 d.2.1 |  | KNR AT-03 0102-02 | Roboty remontowe - frezowanie nawierzchni bitumicznej o gr. 4 cm z wywozem materiału z rozbiórki na odl. wg wskazań Wykonawcy | m2 | 560.9
6 d.2.1 |  | KNNR 6 0309-02 | Nawierzchnie z mieszanek AC 11 S o grubości po zagęszczeniu 4 cm (warstwa ścieralna) | m2 | 560.9
Razem dział: Nawierzchnia
2.2 |  |  | Dylatacje
7 d.2.2 |  | KNR 2-33 0701-12 + KNR 2-33 0701-07 | Wymiana bitumicznych przekryć dylatacyjnych o szerokości 70 cm | m | 21.9
8 d.2.2 |  | KNR 2-33 0707-04 | Drenaz poprzeczny wzdłuż dylatacji od strony Gorlic | m | 9.7
9 d.2.2 |  | KNR 2-33 0705-01 | Wykonanie elementów odwodnienia - sączki odwadniające | elem. | 1
Razem dział: Dylatacje
2.3 |  |  | Chodniki na obiekcie
10 d.2.3 |  | KNR AT-03 0102-02 | Roboty remontowe - frezowanie nawierzchni chodników gr. 0,5 cm 2x szer. 3,15 m dł. 77,00 m | m2 | 485.1
11 d.2.3 |  | KNR BC-02 0213-01 | Reprofilacja (wypełnianie ubytków) powierzchni konstrukcji betonowych - zaprawa PCC na kapach chodnikowych | m3 | 0.3
12 d.2.3 |  | BCD M-30.05.02 | Nawierzchnie chodników obiektów mostowych - nawierzchnia typu Safegrip | m2 | 485.1
13 d.2.3 |  | KNR 2-33 0701-08 | Wykonanie uszczelnienia między krawężnikiem a chodnikiem oraz chodnikiem a deską gzymsową | m | 308
14 d.2.3 |  | KNR 2-31 1406-05 | Wymiana włazów rewizyjnych/studzienek stalowych do instalacji oświetlenia 600x600 mm z blachy ryglowanej | szt. | 3
Razem dział: Chodniki na obiekcie
2.4 |  |  | Zabezpieczenie antykorozyjne barierek z płaskowników na murze oporowym pod obiektem - bariera typowa 43 kg/mb dł. 63 mb
15 d.2.4 |  | KNR 7-12 0113-02 | Czyszczenie strumieniowo ścierne do pierwszego stopnia czystości konstrukcji stalowych (stan wyjściowy powierzchni B) | m2 | 75
16 d.2.4 |  | KNR 7-12 0208-02 | Malowanie pędzlem farbami do gruntowania i podkładowymi konstrukcji stalowych - dwie warstwy - farba podkładowa | m2 | 75
17 d.2.4 |  | KNR 7-12 0210-02 | Malowanie pędzlem farbami nawierzchniowymi konstrukcji stalowych - dwie warstwy - farba nawierzchniowa | m2 | 75
Razem dział: Zabezpieczenie antykorozyjne barierek z płaskowników na murze oporowym pod obiektem - bariera typowa 43 kg/mb dł. 63 mb
2.5 |  |  | Zabezpieczenie skarpy pod obiektem
18 d.2.5 |  | KNNR 1 0407-02 | Uzupełnienie nasypu skarpy (27 m2 gr. 0.5m) | m3 | 13.5
19 d.2.5 |  | KNNR 1 0512-02 | Umocnienie skarp płytami ażurowymi 60x40x8 | m2 | 13.5
20 d.2.5 |  | KNNR 1 0512-02 | Umocnienie skarp płytami chodnikowymi 50x50x7 - płyty z odzysku | m2 | 13.5
21 d.2.5 |  | KNNR 6 1302-03 | Oczyszczenie korytek ściekowych pod skarpą | m | 21
Razem dział: Zabezpieczenie skarpy pod obiektem
Razem dział: Most
RAZEM (działy 1 - 2)
Podpisane kwalifikowanym podpisem elektronicznym lub podpisem zaufanym lub podpisem osobistym przez osobę upoważnioną / osoby upoważnione do reprezentowania Wykonawcy / Wykonawców
UWAGA! Ofertę (formularz ofertowy, formularz kosztorysu ofertowego) należy złożyć w oryginale (pod rygorem nieważności). Ofertę (formularz ofertowy, formularz kosztorysu ofertowego) należy złożyć jako dokument elektroniczny (dokumenty elektroniczne) – w formie elektronicznej (podpisane kwalifikowanym podpisem elektronicznym) lub w postaci elektronicznej opatrzone podpisem zaufanym lub podpisem osobistym. Nie dopuszcza się złożenia oferty (formularza ofertowego, formularza kosztorysu ofertowego) w postaci scanów / zdjęć dokumentów papierowych (sporządzonych w formie pisemnej – podpisanych własnoręcznie) – bez względu na ewentualne opatrzenie ich dodatkowo podpisem elektronicznym. Przekazanie scanu dokumentu papierowego (nawet opatrzonego podpisem elektronicznym) nie będzie uznawane za skuteczne złożenie oferty – taka oferta podlegać będzie odrzuceniu jako niespełniająca wymagań wynikających z SWZ.